## Sheet1
Label | Description | Mouser SKU# | DigiKey SKU# | Manufecturer | Man. SKU# | mA | mA (passive) | Min T (C) | Max T (C) | Datasheet | Notes | Quantity | Unit price ($) | Price ($) | % cost | 59.997
C11,C14,C17,C20,C24,C29,C31,C34 | CAP CER 10UF 6.3V 20% X5R 0603 |  | 490-3896-1-ND | Murata | GRM188R60J106ME47 |  |  | -55 | 85 | GRM188R60J106ME47 |  | 6 | 0.268 | 1.608 | 2.68%
C12,C16,C19,C22,C23,C25,C30,C33 | Multilayer Ceramic Capacitors MLCC - SMD/SMT 0603 0.1uF 50volts X7R 10% T=0.8mm | 810-CGA3E2X7R1H104K |  | TDK | CGA3E2X7R1H104K |  |  | -55 | 125 | e412_cga-588 |  | 6 | 0.05 | 0.3 | 0.5%
C13,C15,C18,C21 | Multilayer Ceramic Capacitors MLCC - SMD/SMT 0603 1uF 25volts X7R +/-10% | 810-CGA3E1X7R1E105K |  | TDK | CGA3E1X7R1E105K |  |  | -55 | 125 | e412_cga-588 |  | 4 | 0.19 | 0.76 | 1.267%
C1-C8 | Multilayer Ceramic Capacitors MLCC - Leaded 100volts 470pF 5% C0G | 80-C320C471J1G |  | Kemet | C320C471J1G5TA |  |  | -55 | 125 | F3101_Goldmax-123973 |  | 8 | 0.21 | 1.68 | 2.8%
C26 | Multilayer Ceramic Capacitors MLCC - SMD/SMT 0612 0.047uF 50volts X7R 20% | 81-LLL317R71H473M01L |  | Murata | LLL317R71H473MA01L |  |  | -55 | 125 | c02e-2905 |  | 1 | 0.63 | 0.63 | 1.05%
C27-C28 | Multilayer Ceramic Capacitors MLCC - SMD/SMT 0603 0.33uF 50volts X7R 10% | 810-C1608X7R1H334K | 445-5950-1-ND | TDK | C1608X7R1H334K |  |  | -55 | 125 | general_B11-23852 |  | 2 | 0.24 | 0.48 | 0.8%
C32 | Multilayer Ceramic Capacitors MLCC - SMD/SMT 1206 10uF 50volt X5R +/-10% | 81-GRM31CR61H106KA2L |  | Murata | GRM31CR61H106KA12L |  |  | -55 | 85 |  |  | 1 | 0.62 | 0.62 | 1.033%
C9-C10 | Multilayer Ceramic Capacitors MLCC - SMD/SMT 0603 50volts 6.0pF C0G 0.25pF | 810-C1608C0G1H060C |  | TDK | C1608C0G1H060C |  |  | -55 | 125 | general_B11-23852 |  | 2 | 0.13 | 0.26 | 0.4334%
D17 | Standard LED - Through Hole RED DIFFUSED | 604-WP1503ID |  | Kingbright | WP1503ID | 20 |  | -40 | 85 | WP1503ID-20252 |  | 1 | 0.11 | 0.11 | 0.1833%
D18 | TVS Diodes - Transient Voltage Suppressors 40Vr 600W 9.3A 5% BiDirectional | 576-SMBJ40CA |  | Littelfuse | SMBJ40CA | [6 empty] | 1 | 0.45 | 0.45 | 0.75%
D19-D26 | Standard LEDs - SMD Yellow, 587nm 355mcd, 20mA | 720-LYY876Q2T126Z |  | OSRAM Opto Semiconductors | LY Y876-Q2T1-26-Z | 8.5 | [5 empty] | 8 | 0.2 | 1.6 | 2.667%
D1-D2,D5-D6,D9-D10,D13-D14 | TVS Diodes - Transient Voltage Suppressors 400Vr 600W 0.9A 5% BiDirectional | 576-SMBJ400CA |  | Littelfuse | SMBJ400CA |  |  | -65 | 150 | Littelfuse_TVS-Diode_SMBJ-48653 |  | 8 | 0.54 | 4.32 | 7.2%
D3-D4,D7-D8,D11-D12,D15-D16 | RECT BRIDGE GP 600V 0.8A MINIDIP | 621-HD06T | HD06DICT-ND | Diodes Inc | HD06-T |  |  | -55 | 150 | HD06 |  | 8 | 0.42 | 3.36 | 5.6%
IC1 | 8-bit Microcontrollers - MCU AVR 32KB 1KB EE 20MHz 2KB SRAM 5V | 556-ATMEGA324PA-AU |  | Atmel | ATMEGA324PA-AU | 17 |  | -55 | 125 | ATmega324PA |  | 1 | 5.77 | 5.77 | 9.617%
IC2 | RS-422/RS-485 Interface IC Hlf/Full Dplx 16Mbps 5V RS-422/485 LD/Rcv | 700-MAX13089EASD |  | Maxim | MAX13089EASD+ | 1.8 | 0.01 | -40 | 125 | MAX13080E-MAX13089E-86294 |  | 1 | 4.56 | 4.56 | 7.6%
IC3 | Linear Regulators - Standard ANA 1A 5V VREG | 863-NCV7805ABD2TR4G |  | ON Semiconductor | NCV7805ABD2TR4G |  |  | -40 | 150 | MC7800-D-94905 |  | 1 | 1.33 | 1.33 | 2.217%
IC3 | Heat Sinks SMD THERMAL RES 15.0 | 532-7106DG |  | Aavid Thermalloy | 7106DG |  |  |  |  | 7106DG |  | 1 | 1.22 | 1.22 | 2.033%
IC4 | Counter Shift Registers 8-Bit 3 State Shift | 863-MC74HC595ANG | MC74HC595ANGOS-ND | ON Semiconductor | MC74HC595ANG |  |  | -55 | 125 |  |  | 1 | 0.67 | 0.67 | 1.117%
IC5 | Counter Shift Registers 8-Bit 3 State Shift | 863-MC74HC589ANG |  | ON Semiconductor | MC74HC589ANG |  |  | -55 | 125 |  |  | 1 | 0.69 | 0.69 | 1.15%
J11 | Headers & Wire Housings POST SHUNT 2 POS | 571-28815452 | 2-881545-2-ND | TE Connectivity / AMP | 2-881545-2 | [6 empty] | 1 | 0.211 | 0.211 | 0.3517%
J1-J4 | Fixed Terminal Blocks PT 1.5/4-5.0-H | 651-1935187 |  | Phoenix Contact | 1935187 |  |  |  |  | 1935187 |  | 4 | 0.46 | 1.84 | 3.067%
J5 | Headers & Wire Housings 6P DR UNSHRD HRD .38 GOLD OVER NI | 649-67996-206HLF |  | FCI | 67996-206HLF |  |  |  |  | 67996-48505 | SPI programmer interface | 1 | 0.27 | 0.27 | 0.45%
J6 | Headers & Wire Housings 3P STRT 1 ROW GOLD 6.8MM MATING PIN | 517-9611036804AR |  | 3M | 961103-6804-AR |  |  | -25 | 105 | ts2181-30266 |  | 1 | 0.16 | 0.16 | 0.2667%
J6,J11 | Headers & Wire Housings POST SHUNT 2 POS | 571-28815452 | 2-881545-2-ND | TE Connectivity / AMP | 2-881545-2 |  |  |  |  | ENG_CD_881545_K3 |  | 2 | 0.211 | 0.422 | 0.7034%
J7 | D-Sub Standard Connectors 9P PIN RA US STYLE UNC 4-40 SCREW LOCKS | 649-10090097-P094VLF |  | FCI | 10090097-P094VLF |  |  | -55 | 105 | 10090097 |  | 1 | 0.83 | 0.83 | 1.383%
J8 | Fixed Terminal Blocks 12P 3.5mm 90DEG | 651-1751345 | 277-6015-ND | Phoenix Contact | 1751345 |  |  |  |  | 1751345 |  | 1 | 5.78 | 5.78 | 9.634%
J9 | Fixed Terminal Blocks 2P 3.5mm 90DEG | 651-1751248 |  | Phoenix Contact | 1751248 |  |  |  |  | 1751248 |  | 1 | 0.97 | 0.97 | 1.617%
OS1 | CRYSTAL 20.000MHZ 8PF SMD |  | 478-7148-1-ND | AVX Corp/Kyocera Corp | CX3225CA20000D0HSSZ1 |  |  | -40 | 125 | CX3225CAxxxxxD0HSSZ1 |  | 1 | 1.65 | 1.65 | 2.75%
Q1-Q8 | Transistor Output Optocouplers Phototransistor Output Optocoupler | 512-FODM124 |  | Fairchild Semiconductor | FODM124 |  |  | -40 | 110 | FODM124-194547 |  | 8 | 0.41 | 3.28 | 5.467%
R10,R12 | Resistor Networks & Arrays 8pin 15Kohms 2% Isolated | 71-CSC08A03-15K |  | Vishay/Dale | CSC08A0315K0GPA |  |  | -55 | 125 | csc-105207 |  | 2 | 0.59 | 1.18 | 1.967%
R13,R18 | Thick Film Resistors 4.7KOhms 1/10W 50V | 279-CRG0603F4K7 |  | TE Connectivity / Holsworthy | CRG0603F4K7 |  |  | -55 | 125 | NG_DS_1773204_G-76573 |  | 2 | 0.1 | 0.2 | 0.3334%
R14 | Thin Film Resistors - SMD 1/16W 301ohm 0.1% 25ppm | 660-RN731JTTD3010B25 |  | KOA Speer | RN731JTTD3010B25 |  |  | -55 | 125 |  |  | 1 | 0.5 | 0.5 | 0.8334%
R15 | Thick Film Resistors - SMD 1/4watt 1Mohms 1% 100ppm High Power | 71-CRCW06031M00FKEAH |  | Vishay/Dale | CRCW06031M00FKEAHP |  |  | -55 | 155 | crcwhpe3-46056 |  | 1 | 0.21 | 0.21 | 0.35%
R16 | Thick Film Resistors - SMD 3/4watt 100ohms 1% | 71-CRCW1210100RFKEAH |  | Vishay/Dale | CRCW1210100RFKEAHP |  |  | -55 | 155 | crcwhpe3-46056 |  | 1 | 0.18 | 0.18 | 0.3%
R17 | Thick Film Resistors - SMD 1/2watt 120ohms 1% 100ppm High Power | 71-CRCW1206120RFKEAH |  | Vishay/Dale | CRCW1206120RFKEAHP |  |  | -55 | 155 | crcwhpe3-46056 |  | 1 | 0.11 | 0.11 | 0.1833%
R1-R8 | IC & Component Sockets M-SPRING 014-026 OP-BTM SN/AU | 571-5050462-2 |  | TE Connectivity / AMP | 5050462-2 |  |  | -65 | 126 | ENG_CD_5050462_P |  | 16 | 0.486 | 7.776 | 12.96%
R1-R8 | Metal Film Resistors 1watt 8.2Kohms 5% | 594-5073NW8K200J |  | Vishay/BC Components | PR01000108201JR500 |  |  | -55 | 70 | 28729-110092 |  | 8 | 0.16 | 1.28 | 2.133%
R20-R26 | Thin Film Resistors - SMD 0603 360ohms 25ppm 0.5% Tol | 667-ERA-3AED361V |  | Panasonic Electronic Components | ERA-3AED361V |  |  | -55 | 155 |  |  | 8 | 0.09 | 0.72 | 1.2%
R9,R11 | Resistor Networks & Arrays 20Kohms 8pin 1% Low M-SIP | 71-MSP08A0320K0FEJ |  | Vishay/Dale | MSP08A0320K0FEJ |  |  | -55 | 125 | 31510-111788 |  | 2 | 0.65 | 1.3 | 2.167%
S1 | SWITCH SLIDE DP3T 0.3A 30V |  | CKN9546-ND | C&K Components | OS203011MS1QP1 |  |  | -10 | 70 | OS_31aug10 |  | 1 | 0.71 | 0.71 | 1.183%